## 松鼠小镇12#楼钢结构清单
序号 | 项目编码 | 项目名称 | 项目特征描述 | 计量单位 | 工程量 | 金额（元）
[6 empty] | 综合单价 | 合价 | 其中
[8 empty] | 定额人工费 | 定额机械费 | 暂估价
1 | 010101002001 | 挖一般土方 | 1.混凝土破除、开挖土方 2.开挖至承台处 3.含植筋、短柱施工后回填恢复 | 项 | 1
2 | 010501006001 | 承台基础 | 1.混凝土种类:商品混凝土 2.混凝土强度等级:C30 | m3 | 0.8
3 | 010501006003 | 素混凝土钢柱包裹 | 1.混凝土种类:商品混凝土 2.混凝土强度等级:C30 3.报价应含模板费用 | m3 | 0.9
4 | 010501006002 | 元宝基础 | 1.混凝土种类:商品混凝土 2.混凝土强度等级:C30 3.垫层:500mm厚3:7灰土垫层，压实系数不小于0.94 4.报价应含模板费用 | m3 | 0.57
5 | 010502003002 | 异形柱 | 1.柱规格形状:圆形柱D=800mm 2.混凝土种类:商品混凝土 3.混凝土强度等级:C30 4.报价应含模板费用 | m3 | 4.02
6 | 010515001002 | 现浇构件钢筋 | 1.钢筋种类、规格:三级钢10以内 2.钢筋制作、绑扎、安装、运输 | t | 0.252
7 | 010515001003 | 现浇构件钢筋 | 1.钢筋种类、规格:三级钢10以外 2.钢筋制作、绑扎、安装、运输 | t | 0.259
8 | WB010516006001 | 植筋 | 1.钢筋种类、规格:混凝土内植筋，三级钢16 | 根 | 160
9 | 010516001001 | 螺栓 | 1.螺栓种类:地脚螺栓，材质按设计 2.规格:M30，含螺母、垫铁 | t | 0.181
序号 | 项目编码 | 项目名称 | 项目特征描述 | 计量单位 | 工程量 | 金额（元）
[6 empty] | 综合单价 | 合价 | 其中
[8 empty] | 定额人工费 | 定额机械费 | 暂估价
10 | 010516001002 | 螺栓 | 1.螺栓种类:材质按设计，穿孔塞焊 2.规格:MJ-1，含螺母、垫铁 | t | 0.393
11 | 010603003001 | 钢柱 | 1.钢材品种、规格:直径400*16mm 2.探伤要求:按设计 3.除锈等级:Sa2.5 4.优质环氧富锌类底漆处理,漆膜厚度大于75μm,环氧云铁类中间漆,厚度大于60μm; 面漆2道,厚度60μm,颜色由业主定 5.防火要求:表面底层专用腻子，环氧封固底漆25μm，氟树脂涂料面漆50μm，哑光树脂涂料罩面漆25μm。(以上厚度均为干膜厚度) | t | 4.64
12 | 010604001001 | 钢梁 | 1.梁类型:钢结构楼梯钢梁 2.探伤要求:按设计 3.除锈等级:Sa2.5 4.优质环氧富锌类底漆处理,漆膜厚度大于75μm,环氧云铁类中间漆,厚度大于60μm; 面漆2道,厚度60μm,颜色由业主定 5.防火要求:表面底层专用腻子，环氧封固底漆25μm，氟树脂涂料面漆50μm，哑光树脂涂料罩面漆25μm。(以上厚度均为干膜厚度) 6.螺栓种类:含高强螺栓 7.报价综合考虑弧形楼梯工艺。 | t | 6.15
序号 | 项目编码 | 项目名称 | 项目特征描述 | 计量单位 | 工程量 | 金额（元）
[6 empty] | 综合单价 | 合价 | 其中
[8 empty] | 定额人工费 | 定额机械费 | 暂估价
13 | 010606008001 | 钢梯 | 1.钢梯形式:踏步式楼梯 2.工作内容:含踏面、踏步、平台板、加劲肋等 3.除锈等级：Sa2.5 4.优质环氧富锌类底漆处理,漆膜厚度大于75μm,环氧云铁类中间漆,厚度大于60μm; 面漆2道,厚度60μm,颜色由业主定 5.表面底层专用腻子，环氧封固底漆25μm，氟树脂涂料面漆50μm，哑光树脂涂料罩面漆25μm。(以上厚度均为干膜厚度) 6.报价综合考虑弧形楼梯工艺。 | t | 10.376